## 1.IF BOARD 제어전원 출력 확인
공정번호 | 1-1 | 1.IF BOARD 제어전원 출력 확인 |  |  |  |  | 결 재 | 담 당 | 검 토 | 승 인
문서제목 | DC-EPC_FAULT_TOLERANT_시운전 절차서
공정단계 | IF B/D 제어전원 출력 확인
[6 empty] | TP45 : GND_EXT | 주의사항
[6 empty] | TP30 : +24V_EXT | 1 | GND_EXT와 GND를 구분할 것
[6 empty] | TP31 : +5V_EXT | 2 | 입력 3상 WIRE의 5P MOLEX는 1,3,5번을 사용하며 RST순서 상관 없음
TP43,44 : GND
TP33 : +24V
TP34 : +12V
TP37 : +5V
TP28 : +3.3V
TP29 : +1.8V
TP32 : +1.2V
준비물 |  |  |  | 준비물 | 필 수 확 인 사 항
품 명 |  | 수량 | 단위 |  | 출력 리플이 크게 발생하지 않는지 확인
통합 IF B/D |  | 1 | EA
입력3상 380/440 MOLEX 5P WIRE |  | 1 | EA
Oscilloscope |  | 1 | EA
10:1 Probe |  | 1 | EA
확인사항에 이상 없으면 공정번호 2-1번으로 진행한다.
※
※
※
※
EXT GND TP 45_TP30,31
GND TP 43,44_TP28,29,32,33,34,37
TEST
1. 보드에 입력 3상 380/440VAC 전원 인가
2. TP를 Oscilloscope 또는 DMM으로 확인
3상 전원 연결

## 2.CONTROL BOARD 제어전원 출력 확인
공정번호 | 2-1 | 2.CONTROL BOARD 제어전원 출력 확인 |  |  |  |  | 결 재 | 담 당 | 검 토 | 승 인
문서제목 | DC-EPC_FAULT_TOLERANT_시운전 절차서
공정단계 | CONTROL B/D - MD CONTROL B/D 연결
주의사항
[7 empty] | 1 | 사진의 배선표시대로 연결할 것
준비물 |  |  |  | 준비물 | 필 수 확 인 사 항
품 명 |  | 수량 | 단위
CONTROL B/D |  | 1 | EA
MD CONTROL B/D |  | 1 | EA
40P FLAT CABLE |  | 3 | EA
16P FLAT CABLE |  | 1 | EA
확인사항에 이상 없으면 공정번호 2-2번으로 진행한다.
공정번호 | 2-2 | 2.CONTROL BOARD 제어전원 출력 확인 |  |  |  |  | 결 재 | 담 당 | 검 토 | 승 인
문서제목 | DC-EPC_FAULT_TOLERANT_시운전 절차서
공정단계 | MD CONTROL B/D - BACKPLANE B/D 연결
주의사항
1
준비물 |  |  |  | 준비물 | 필 수 확 인 사 항
품 명 |  | 수량 | 단위
MD CON-CON SET |  | 1 | EA
BACKPLANE B/D |  | 1 | EA
26P FLAT CABLE |  | 1 | EA
확인사항에 이상 없으면 공정번호 2-3번으로 진행한다.
공정번호 | 2-3 | 2.CONTROL BOARD 제어전원 출력 확인 |  |  |  |  | 결 재 | 담 당 | 검 토 | 승 인
문서제목 | DC-EPC_FAULT_TOLERANT_시운전 절차서
공정단계 | 3상 입력 전원 연결
주의사항
[7 empty] | 1 | 입력 3상 WIRE의 5P MOLEX는 1,3,5번을 사용하며 RST순서 상관 없음
준비물 |  |  |  | 준비물 | 필 수 확 인 사 항
품 명 |  | 수량 | 단위
입력3상 380/440 MOLEX 5P WIRE |  | 1 | EA
확인사항에 이상 없으면 공정번호 2-4번으로 진행한다.
공정번호 | 2-4 | 2.CONTROL BOARD 제어전원 출력 확인 |  |  |  |  | 결 재 | 담 당 | 검 토 | 승 인
문서제목 | DC-EPC_FAULT_TOLERANT_시운전 절차서
공정단계 | CONTROL BOARD 제어전원 출력 TP 확인
[6 empty] | TP22 : GND_EXT | 주의사항
[6 empty] | TP7 : +24V_EXT | 1 | GND_EXT와 GND를 구분할 것
[6 empty] | TP8 : +5V_EXT | 2 | 입력 3상 WIRE의 5P MOLEX는 1,3,5번을 사용하며 RST순서 상관 없음
[6 empty] | TP20,21 : GND | 3 | MD CONTROL과 BACKPLANE B/D를 반드시 연결한 상태에서 CONTROL의 TP 확인할 것
TP10 : +24V
TP11 : +12V
TP14 : +5V
TP5 : +3.3V
TP6 : +1.8V
TP9 : +1.2V
준비물 |  |  |  | 준비물 | 필 수 확 인 사 항
품 명 |  | 수량 | 단위
CON-MD CON-BACKPLN B/D SET |  | 1 | EA
입력3상 380/440 MOLEX 5P WIRE |  | 1 | EA
Oscilloscope |  | 1 | EA
10:1 Probe |  | 1 | EA
확인사항에 이상 없으면 공정번호 3-1번으로 진행한다.
※
※
※
※
3상 전원 연결
※
※
※
※
※
※
※
※
EXT GND TP 22_TP7,8
GND TP20_TP5,6,9,10,11,14
TEST
1. 보드에 입력 3상 380/440VAC 전원 인가
2. TP를 Oscilloscope 또는 DMM으로 확인
3상 전원 연결

## 3.IF-CONTROL CAN 통신 확인
공정번호 | 3-1 | 3.IF-CONTROL CAN 통신 확인 |  |  |  | 결 재 | 담 당 | 검 토 | 승 인
문서제목 | DC-EPC_FAULT_TOLERANT_시운전 절차서
공정단계 | IF B/D - BACKPLANE 연결 및 세팅
주의사항
준비물 |  |  |  | 준비물 | 필 수 확 인 사 항
품 명 |  | 수량 | 단위 |  | J4 SMD SHORT 확인할 것
IF B/D |  | 1 | EA
BACK PLANE B/D |  | 1 | EA
26P FLAT CABLE |  | 1 | EA
LCD B/D |  | 1 | EA
LCD WIRE |  | 1 | EA |  | 확인사항에 이상 없으면 공정번호 3-2번으로 진행한다.
공정번호 | 3-2 | 2.CONTROL BOARD 제어전원 출력 확인 |  |  |  | 결 재 | 담 당 | 검 토 | 승 인
문서제목 | DC-EPC_FAULT_TOLERANT_시운전 절차서
공정단계 | MD CONTROL B/D - BACKPLANE B/D 연결
주의사항
[6 empty] | 1 | MD CONTROL B/D의 사진에 표시된 MOLEX 5P에도 IF, CONTROL과 같이 입력3상 전원을 투입해 줄 것
준비물 |  |  |  | 준비물 | 필 수 확 인 사 항
품 명 |  | 수량 | 단위
CON - MD CON - BPLNE - IF - LCD SET |  | 1 | EA
입력3상 380/440 MOLEX 5P WIRE |  | 3 | EA
확인사항에 이상 없으면 공정번호 3-3번으로 진행한다.
공정번호 | 3-3 | 2.CONTROL BOARD 제어전원 출력 확인 |  |  |  | 결 재 | 담 당 | 검 토 | 승 인
문서제목 | DC-EPC_FAULT_TOLERANT_시운전 절차서
공정단계 | CAN 통신 연결 확인
주의사항
준비물 |  |  |  | 준비물 | 필 수 확 인 사 항
품 명 |  | 수량 | 단위 |  | LCD의 UP+DOWN 버튼을 눌러 C1_S에 숫자 2가 들어오는지 확인 할 것
확인사항에 이상 없으면 공정번호 4-1번으로 진행한다.
※
※
※
※
※
※
※
※
※
※
※
※
2. TO BACKPLANE B/D
1.
J4
1. IF B/D에 LCD 연결
2. IF B/D를 BACKPLANE B/D에 연결
3. IF B/D CAN 종단저항 JUMPER SHORT 연결 확인 (J4)
4. LCD – IF – BACKPLANE – MD CONTROL - CONTROL 연결 확인
LCD
IF
BACKPLANE
MD CONTROL
CONTROL
5. IF, MD CONTROL,
CONTROL에 입력 3상
380/440VAC 전원 인가
4. LCD – IF – BACKPLANE – MD CONTROL - CONTROL 연결 확인 [ IF – CONTROL SET ]
5. IF, MD CONTROL, CONTROL 에 입력3상 380/440VAC 전원 인가
DC-EPC
SET POWER = 10.00kW
RUN
STOP
FAULT
ALARM
UP
DOWN
PAGE
RUN
STOP
C1_S = 2 C3_S = 0
C2_S = 0 C4_S = 0
Spark mode = 0
SET POWER = 00.00kW
6. LCD의 UP+DOWN 버튼을 눌러 C1_S에 숫자 2가 들어오는지 확인

## 4.IF – CONTROL GATE SIGNAL 확인
공정번호 | 4-1 | 4.IF – CONTROL GATE SIGNAL 확인 |  |  |  |  | 결 재 | 담 당 | 검 토 | 승 인
문서제목 | DC-EPC_FAULT_TOLERANT_시운전 절차서
공정단계 | IF B/D - BACKPLANE 연결 및 세팅
주의사항
[7 empty] | 1 | LCD - IF - BACKPLANE - MD CONTROL - CONTROL 보드가 모두 연결된 상태에서 TP 확인할 것
TP27, TP28 : GND
TP6 : EPWM1AO+
[6 empty] | TP7 : EPWM1BO+ | 2 | IF - CONTROL이 CAN통신 연결된 상태일 것
TP8 : EPWM2AO+
TP9 : EPWM2BO+
TP10 : EPWM3AO+
TP11 : EPWM3BO+
TP12 : EPWM4AO+
TP13 : EPWM4BO+
준비물 |  |  |  | 준비물 | 필 수 확 인 사 항
품 명 |  | 수량 | 단위
CON - MD CON - BPLNE - IF - LCD SET |  | 1 | EA
입력3상 380/440 MOLEX 5P WIRE |  | 3 | EA
Oscilloscope |  | 1 | EA
10:1 Probe |  | 1 | EA |  | 확인사항에 이상 없으면 공정번호 5-1번으로 진행한다.
※
※
※
※
※
※
※
※
※
※
※
※
1. LCD RUN
2. TP GATE SIGNAL 확인
TP

## 5.POWER BOARD IGBT GATE 확인
공정번호 | 5-1 | 5.POWER BOARD IGBT GATE 확인 |  |  |  | 결 재 | 담 당 | 검 토 | 승 인
문서제목 | DC-EPC_FAULT_TOLERANT_시운전 절차서
공정단계 | IF – CON SET - POWER B/D SET ( POWER + GATE DRIVER )연결
주의사항
준비물 |  |  |  | 준비물 | 필 수 확 인 사 항
품 명 |  | 수량 | 단위
IF - CON SET |  | 1 | EA
POWER SET |  | 1 | EA
26P FLAT CABLE |  | 1 | EA
확인사항에 이상 없으면 공정번호 5-2번으로 진행한다.
공정번호 | 5-2 | 5.POWER BOARD IGBT GATE 확인 |  |  |  | 결 재 | 담 당 | 검 토 | 승 인
문서제목 | DC-EPC_FAULT_TOLERANT_시운전 절차서
공정단계 | POWER B/D IGBT에서 GATE 확인
주의사항
준비물 |  |  |  | 준비물 | 필 수 확 인 사 항
품 명 |  | 수량 | 단위 |  | GATE HIGH LEVEL 14V 이상 확인
IF - CON SET |  | 1 | EA |  | GATE LOW LEVEL -4~-5V 확인
POWER SET |  | 1 | EA |  | PWM --> PFM 제어 동작 확인
Oscilloscope |  | 1 | EA
10:1 Probe |  | 1 | EA
확인사항에 이상 없으면 공정번호 6-1번으로 진행한다.
※
※
※
※
※
※
※
※
※
※
※
※
IF – CONTROL SET
MD CONTROL
POWER SET
CONNECT
G – E 전압 측정
최초 LCD RUN 시 SET BASE V를 0으로 설정
RUN 상태에서 SET BASE V를 증가시켜 파형상 제어 변화 확인

## 6.1MODULE SET TEST
공정번호 | 6-1 | 6.1MODULE SET TEST | [5 empty] | 결 재 | 담 당 | 검 토 | 승 인
문서제목 | DC-EPC_FAULT_TOLERANT_시운전 절차서
공정단계 | 1MODULE SET(TEST용) - TANK CASE 조립 및 배선
주의사항
[8 empty] | 1 | TANK에 MODULE SET을 넣을시 안전에 유의하며 MODULE에 강한 충격이 가해지지 않도록 조심하여 넣을 것
[8 empty] | 2 | TANK EARTH GND를 반드시 TEST를 진행 할 MODULE의 CASE에 연결 할 것
[8 empty] | 3 | Module Set에서 Back plane B/D로 26P CABLE을 반드시 연결 할 것
(5개 중 어느곳에 연결되어도 상관 없음)
준비물 |  |  |  | 준비물 |  |  | 필 수 확 인 사 항
품 명 |  | 수량 | 단위 |  |  |  | -HV WIRE는 고전압용 WIRE로 사용되었는지 확인
조립 완료 MODULE SET |  | 1 | EA |  |  |  | -HV WIRE가 MODULE SET의 SLEEV 단자에 제대로 연결되었는지 확인
TANK CASE |  | 1 | EA |  |  |  | TANK 안쪽 Module Set에서 Back plane B/D로 26P CABLE 연결 확인
BACKPLANE 연결용 연장 WIRE |  | 1 | EA |  |  |  | TANK 안쪽 Back plane B/D Molex 2P ( Vo Sensing ) 연결 확인
TANK 안쪽 GND SLEEV PIN 연결 확인
확인사항에 이상 없으면 공정번호 6-2번으로 진행한다.
공정번호 | 6-2 | 6.1MODULE SET TEST | [5 empty] | 결 재 | 담 당 | 검 토 | 승 인
문서제목 | DC-EPC_FAULT_TOLERANT_시운전 절차서
공정단계 | 부하 세팅 및 배선
주의사항
[8 empty] | 1 | 부하저항은 15kV / 1300mA = 11.5kΩ보다 크게 맞출 것 ( 전압이 Limit에 걸리도록)
[8 empty] | 2 | 전류프로브 클램프 및 전류미터는 장비에서 부하로 연결되는 GND라인에 연결할 것
[8 empty] | 3 | 고전압 LINE 배선은 공중으로 하며, 그 어떤 물체와도 닿지 않도록 배선할 것 (정격 이상의 고전압 케이블 사용 시 예외)
[8 empty] | 4 | Module Set Case가 모두 잠기도록 절연유를 유지할 것
준비물 |  |  |  | 준비물 |  |  | 필 수 확 인 사 항
품 명 |  | 수량 | 단위 | 부하 |  |  | 부하 저항값 확인
전류 Probe |  | 1 | EA | 입력 3상 전원 |  |  | Digital 전류 미터 측정값이 DC측정인지 확인
Digital 전류 미터 |  | 1 | EA |  |  |  | 절연유량 육안으로 확인
Oscilloscope |  | 1 | EA |  |  |  | 입력 전원 투입 후 LCD에서 Vrs, Vst Sensing값이 정상적인지 확인
고전압 Probe |  | 1 | EA |  |  |  | CAN 통신 연결 확인 ( C1_S = 2 )
고전압 Wire, GND Wire |  | 1 | EA |  |  |  | 확인사항에 이상 없으면 공정번호 6-3번으로 진행한다.
공정번호 | 6-3 | 6.1MODULE SET TEST | [5 empty] | 결 재 | 담 당 | 검 토 | 승 인
문서제목 | DC-EPC_FAULT_TOLERANT_시운전 절차서
공정단계 | 기본 Parameter 설명 및 세팅
주의사항
| 순번 | PARAMETER |  | 설정 | 단위 | 설명 |  | 1 | 주황색으로 표시된 설정값에 쓰여있는 값으로 설정 할 것
| 1 | SET POWER |  | 100 | kW | 출력 전력 제한을 설정 합니다.
| 2 | SET BASE V |  | 3 | kV | 출력 전압 제한을 설정 합니다.
| 3 | SET BASE I |  | 1300 | mA | 출력 전류 제한을 설정 합니다.
[1-3] 전원공급장치의 현재 출력 값은 위에서 설정한 제한 값을 초과하지 않습니다.
| 4 | SET SPARK RATE |  | 12 | a/m | 1분간 발생하는 Spark 횟수를 지정합니다. (5.4 PARAMETER SPM설정 관련 그림참조)
| 5 | QUENCH |  | 1000 | ms | Spark 발생 후 다시 가동하기 시작하기까지 지연 시간입니다.
(5.4 PARAMETER SPM설정 관련 그림참조)
| 6 | SETBACK |  | 30 | % | Spark 발생 후 %만큼 낮은 출력 동작
(5.4 PARAMETER SPM설정 관련 그림참조)
| 7 | OPTIMIZER ADDR |  | 100 | - | 사용하지않음.
| 8 | RO MIN LEVEL |  | 30 | - | 부하 극변에 대한 보호 동작 기준 저항을 설정합니다.
| 9 | UV LEVEL |  | 0 | kV | Under Voltage Fault 기준 Level 입니다.
| 10 | UV TIME DELAY |  | 5 | s | Under Voltage Level로 UV TIME DELAY만큼 유지 시Fault가 발생합니다.
| 11 | IE MODE ONOFF |  | OFF |  | IE MODE 사용여부를 선택 합니다.
| 12 | IE MODE ON T |  | 10 | ms | IE MODE 시 ON 시간을 설정 합니다.
| 13 | IE MODE OFF T |  | 20 | ms | IE MODE 시 OFF 시간을 설정 합니다.
| 14 | SET ONOFF |  | [ Local] | - | 장비의 Run/Stop을 Local/Remote/Contact로 진행합니다.
| 15 | LOCAL ADDRESS |  | 1 | - | 통신 ADDRESS를 설정합니다.
| 16 | VDC LEVEL |  | 550 | V | 장비 내부 VDC LEVEL이 설정값 이하로 DROP시 보호 동작을 진행합니다.
| 17 | RO RESTART TIME |  | 3 | s | RO MIN 보호동작 진입 후 RESTART까지 딜레이 시간
| 18 | COMM MODE |  | [MODBUS] | - | 통신 사용 여부를 설정합니다.
준비물 |  |  |  | 준비물 |  |  | 필 수 확 인 사 항
품 명 |  | 수량 | 단위 | 부하 |  |  | 주황색으로 표시된 설정값으로 설정되어있는지 확인
확인사항에 이상 없으면 공정번호 6-4번으로 진행한다.
공정번호 | 6-4 | 6.1MODULE SET TEST | [5 empty] | 결 재 | 담 당 | 검 토 | 승 인
문서제목 | DC-EPC_FAULT_TOLERANT_시운전 절차서
공정단계 | 기본 Parameter 설명 및 세팅
| 순번 | PARAMETER |  | 설정 | 단위 | 설명 |  | 주의사항
| 1 | IO SPARK LV |  | 1450 | mA | Io 과전류 시 Spark 동작 기준 LV을 설정합니다. 실제 Io LV이 설정 LV이상일 시 동작합니다. |  | 1 | 주황색으로 표시된 설정값에 쓰여있는 값으로 설정 할 것
| 2 | VO SPARK LV |  | 3 | kV | Vo Drop 시 Spark 동작 기준 LV을 설정합니다. 실제 Vo LV이 설정 LV이하로 Drop 시 동작함
| 3 | SET BPS |  | 9600 | - | 외부 통신 속도를 설정합니다.
| 4 | SET OTP |  | 70 | ℃ | OTP FAULT동작 기준 온도 레벨을 설정합니다.
| 5 | VO OVP LV |  | 90 | kV | OVP FAULT동작 기준 레벨을 설정합니다.
| 6 | IO OCP LV |  | 1800 | mA | OCP FAULT 동작 기준 레벨을 설정합니다.
| 7 | START REF T |  | 1000 | Ms | 초기 START시 RISING TIME REF를 설정합니다.
| 8 | ARC PERCENT |  | 50 | P | Vo Drop 시 Spark 동작 기준 LV을 %로 설정합니다. 실제 Vo LV이 Vo REF의 %이하로 Drop 시 동작합니다.
| 9 | AOVO GAIN |  | 0 | - | Vo Analog out Gain 설정 (4~20mA)
| 10 | AOIO GAIN |  | 0 | - | Io Analog out Gain 설정 (4~20mA)
| 11 | VO OFFSET |  | 0 | - | PFM 제어구간에서 Vo OFFSET 조정
| 12 | IO OFFSET |  | 0 | - | 모든 제어구간에서 Io OFFSET 조정
| 13 | VO GAIN |  | 0 | - | PFM 제어구간에서 Vo GAIN 조정
| 14 | IO GAIN |  | 0 | - | 모든 제어구간에서 Io GAIN 조정
| 15 | SET MAX DUTY |  | 12 | µs | PWM 제어구간에서 PWM MAX DUTY 시간 조정
| 16 | VO PWM GAIN |  | 0 | - | PWM 제어구간에서 Vo OFFSET 조정
| 17 | VO PWM OFFSET |  | 0 | - | PWM 제어구간에서 Vo GAIN 조정
| 18 | MD1~4 TEMP GAIN |  | 0 | - | 1~4번 모듈의 온도 GAIN 조정
| 19 | MD1 ~ 4 VRS GAIN |  | 0 | - | 1~4번 모듈의 입력전압 GAIN 조정
| 20 | MD1~4 IINR GAIN |  | 0 | - | 1~4번 모듈의 입력전류 GAIN 조정
| 21 | TEST MODE |  | OFF | - | 설정 REF의 10%,90% 출력으로 순간 제어하여 연속 동작 합니다. 임의로 조작 절대 금지!
| 22 | VERSION |  | 최신 버전 | - | 현재 IF B/D의 DSP SW 버전을 확인합니다.
준비물 |  |  |  | 준비물 |  |  | 필 수 확 인 사 항
품 명 |  | 수량 | 단위 | 부하 |  |  | 주황색으로 표시된 설정값으로 설정되어있는지 확인
확인사항에 이상 없으면 공정번호 6-5번으로 진행한다.
공정번호 | 6-5 | 6.1MODULE SET TEST | [5 empty] | 결 재 | 담 당 | 검 토 | 승 인
문서제목 | DC-EPC_FAULT_TOLERANT_시운전 절차서
공정단계
주의사항
[8 empty] | 1 | TEST 부하로 정격 부하보다 훨씬 큰 부하를 사용할 시 Vo Limit를 27kV를 넘겨서 설정하지 않을 것
준비물 |  |  |  | 준비물 |  |  | 필 수 확 인 사 항
품 명 |  | 수량 | 단위 |  |  |  | Vo, Io 센싱 값이 실제값과 근사하게 표시되는지 확인
확인사항에 이상 없으면 공정번호 7-1번으로 진행한다.
※
※
※
※
※
※
※
※
※
※
※
※
  모듈의 캡톤필름 바닥에서부터 나와 매달려있는 WIRE를 (필요시 연장)
  TANK의 BACKPLANE BOARD에 그림과 같이 연결한다
  TANK의 출력 –HV부싱과 연결된 인덕터 보드로부터, -HV WIRE를 끌어와서,
  그림과 같이 모듈의 캡톤필름 안쪽 부분에 연결한다.
※TANK CASE EARTH GND를 반드시 TEST를 진행 할 MODULE의 CASE에 연결 할 것
1 MODULE 조립 장비
부하 CAPACITOR
부하 저항 TANK
HV
DIGITAL 전류 미터
※주의
HV LINE 공중 배선하여 절연거리 반드시 확보할 것
EARTH
GND
전류 프로브 클램프
※
※
※
※
※
※
※
※
※
※
※
※
1. 아래 그림과 같이 배선하여 부하를 연결 합니다
2. 3상 입력 전원을 연결하고 전원을 인가해 줍니다
3. LCD의 Up + Down 버튼을 눌러 C1_S에 숫자 2가 뜨는지 확인해 줍니다( CAN통신 연결 확인 )
※
※
※
※
※
※
※
※
※
※
※
※
※
※
※
※
※
※
※
※
※
※
※
※
1. LCD RUN 버튼을 눌러 1Module 출력을 진행 합니다.
2. SET BASE V를 천천히 올리면서 Vo = 27kV 까지 출력을 확인 합니다.
3. LCD에 Vo, Io, Ir SENSING 값이 실제값과(Ir 제외) 비슷하게 표시되는지 확인 합니다.
4. Vo Limit를 조정하여 Vo 제어가 되는지 확인 합니다.
5. Io Limit를 조정하여 Io 제어가 되는지 확인 합니다.
6. 5~10분간 동작 후 STOP 합니다.
7. 5Module 각각 TEST를 모두 마쳤다면, TANK에 완조립을 진행합니다.

## 7. OIL Fault Test
공정번호 | 7-1 | 7. FC : OLP Fault Test |  |  |  | 결 재 | 담 당 | 검 토 | 승 인
문서제목 | DC-EPC_FAULT_TOLERANT_시운전 절차서
공정단계 | FC : OLP Fault Test
주의사항
[6 empty] | 1 | 절연유를 채우는 단계이므로 절대 Run 금지
준비물 |  |  |  | 준비물 | 필 수 확 인 사 항
품 명 |  | 수량 | 단위 |  | FC : OLP Fault Test 확인
확인사항에 이상 없으면 공정번호 8-1번으로 진행한다.
※
※
※
※
※
※
※
※
※
※
※
※
※
※
※
※
※
※
※
※
※
※
※
※
※
※
※
※
※
※
※
※
※
※
※
※
※
※
※
※
※
※
※
※
※
※
※
※
1. 5Module 조립 후 절연유를 채우기 전 3상 전원을 투입하여 LCD에 Oil Level Fault ! 가 발생하는지 확인 합니다.
2. Fault가 발생한 후 절연유를 채우고 LCD의 STOP버튼을 눌러 장비상태를 RESET 합니다.
3. 정상적으로 Fault가 해제되고 READY 상태가 되는지 확인 합니다.
SYSTEM FAULT !
FS1=0000000000000000
FS2=0000000000000000OIL LEVEL CHECK !
RUN
STOP
FAULT
ALARM
UP
DOWN
PAGE
RUN
STOP

## 8. POWER TEST
공정번호 | 8-1 | 8. POWER TEST | [5 empty] | 결 재 | 담 당 | 검 토 | 승 인
문서제목 | DC-EPC_FAULT_TOLERANT_시운전 절차서
공정단계 | 부하 세팅 및 배선
주의사항
[8 empty] | 1 | 부하저항은 15kV / 1300mA = 11.5kΩ보다 크게 맞출 것 ( 전압이 Limit에 걸리도록)
[8 empty] | 2 | 전류프로브 클램프 및 전류미터는 장비에서 부하로 연결되는 GND라인에 연결할 것
[8 empty] | 3 | 고전압 LINE 배선은 공중으로 하며, 그 어떤 물체와도 닿지 않도록 배선할 것 (정격 이상의 고전압 케이블 사용 시 예외)
[8 empty] | 4 | Module Set Case가 모두 잠기도록 절연유를 보충 할 것
준비물 |  |  |  | 준비물 |  |  | 필 수 확 인 사 항
품 명 |  | 수량 | 단위 | 부하 |  |  | 부하 저항값 확인
전류 Probe |  | 1 | EA | 입력 3상 전원 |  |  | Digital 전류 미터 측정값이 DC측정인지 확인
Digital 전류 미터 |  | 1 | EA |  |  |  | 절연유량 육안으로 확인
Oscilloscope |  | 1 | EA |  |  |  | 입력 전원 투입 후 LCD에서 Vrs, Vst Sensing값이 정상적인지 확인
고전압 Probe |  | 1 | EA |  |  |  | CAN 통신 연결 확인 ( C1_S, C2_S, C3_S, C4_S, C5_S = 2 )
고전압 Wire, GND Wire |  | 1 | EA |  |  |  | 확인사항에 이상 없으면 공정번호 8-2번으로 진행한다.
공정번호 | 8-2 | 8. POWER TEST | [5 empty] | 결 재 | 담 당 | 검 토 | 승 인
문서제목 | DC-EPC_FAULT_TOLERANT_시운전 절차서
공정단계 | 기본 Parameter 설명 및 세팅
주의사항
| 순번 | PARAMETER |  | 설정 | 단위 | 설명 |  | 1 | 주황색으로 표시된 설정값에 쓰여있는 값으로 설정 할 것
| 1 | SET POWER |  | 100 | kW | 출력 전력 제한을 설정 합니다.
| 2 | SET BASE V |  | 3 | kV | 출력 전압 제한을 설정 합니다.
| 3 | SET BASE I |  | 1300 | mA | 출력 전류 제한을 설정 합니다.
[1-3] 전원공급장치의 현재 출력 값은 위에서 설정한 제한 값을 초과하지 않습니다.
| 4 | SET SPARK RATE |  | 12 | a/m | 1분간 발생하는 Spark 횟수를 지정합니다. (5.4 PARAMETER SPM설정 관련 그림참조)
| 5 | QUENCH |  | 1000 | ms | Spark 발생 후 다시 가동하기 시작하기까지 지연 시간입니다.
(5.4 PARAMETER SPM설정 관련 그림참조)
| 6 | SETBACK |  | 30 | % | Spark 발생 후 %만큼 낮은 출력 동작
(5.4 PARAMETER SPM설정 관련 그림참조)
| 7 | OPTIMIZER ADDR |  | 100 | - | 사용하지않음.
| 8 | RO MIN LEVEL |  | 30 | - | 부하 극변에 대한 보호 동작 기준 저항을 설정합니다.
| 9 | UV LEVEL |  | 0 | kV | Under Voltage Fault 기준 Level 입니다.
| 10 | UV TIME DELAY |  | 5 | s | Under Voltage Level로 UV TIME DELAY만큼 유지 시Fault가 발생합니다.
| 11 | IE MODE ONOFF |  | OFF |  | IE MODE 사용여부를 선택 합니다.
| 12 | IE MODE ON T |  | 10 | ms | IE MODE 시 ON 시간을 설정 합니다.
| 13 | IE MODE OFF T |  | 20 | ms | IE MODE 시 OFF 시간을 설정 합니다.
| 14 | SET ONOFF |  | [ Local] | - | 장비의 Run/Stop을 Local/Remote/Contact로 진행합니다.
| 15 | LOCAL ADDRESS |  | 1 | - | 통신 ADDRESS를 설정합니다.
| 16 | VDC LEVEL |  | 550 | V | 장비 내부 VDC LEVEL이 설정값 이하로 DROP시 보호 동작을 진행합니다.
| 17 | RO RESTART TIME |  | 3 | s | RO MIN 보호동작 진입 후 RESTART까지 딜레이 시간
| 18 | COMM MODE |  | [MODBUS] | - | 통신 사용 여부를 설정합니다.
준비물 |  |  |  | 준비물 |  |  | 필 수 확 인 사 항
품 명 |  | 수량 | 단위 | 부하 |  |  | 주황색으로 표시된 설정값으로 설정되어있는지 확인
확인사항에 이상 없으면 공정번호 8-3번으로 진행한다.
공정번호 | 8-3 | 8. POWER TEST | [5 empty] | 결 재 | 담 당 | 검 토 | 승 인
문서제목 | DC-EPC_FAULT_TOLERANT_시운전 절차서
공정단계 | 개발자용 Parameter 설명 및 세팅
| 순번 | PARAMETER |  | 설정 | 단위 | 설명 |  | 주의사항
| 1 | IO SPARK LV |  | 1450 | mA | Io 과전류 시 Spark 동작 기준 LV을 설정합니다. 실제 Io LV이 설정 LV이상일 시 동작합니다. |  | 1 | 주황색으로 표시된 설정값에 쓰여있는 값으로 설정 할 것
| 2 | VO SPARK LV |  | 3 | kV | Vo Drop 시 Spark 동작 기준 LV을 설정합니다. 실제 Vo LV이 설정 LV이하로 Drop 시 동작함
| 3 | SET BPS |  | 9600 | - | 외부 통신 속도를 설정합니다.
| 4 | SET OTP |  | 70 | ℃ | OTP FAULT동작 기준 온도 레벨을 설정합니다.
| 5 | VO OVP LV |  | 90 | kV | OVP FAULT동작 기준 레벨을 설정합니다.
| 6 | IO OCP LV |  | 1800 | mA | OCP FAULT 동작 기준 레벨을 설정합니다.
| 7 | START REF T |  | 1000 | Ms | 초기 START시 RISING TIME REF를 설정합니다.
| 8 | ARC PERCENT |  | 50 | P | Vo Drop 시 Spark 동작 기준 LV을 %로 설정합니다. 실제 Vo LV이 Vo REF의 %이하로 Drop 시 동작합니다.
| 9 | AOVO GAIN |  | 0 | - | Vo Analog out Gain 설정 (4~20mA)
| 10 | AOIO GAIN |  | 0 | - | Io Analog out Gain 설정 (4~20mA)
| 11 | VO OFFSET |  | 0 | - | PFM 제어구간에서 Vo OFFSET 조정
| 12 | IO OFFSET |  | 0 | - | 모든 제어구간에서 Io OFFSET 조정
| 13 | VO GAIN |  | 0 | - | PFM 제어구간에서 Vo GAIN 조정
| 14 | IO GAIN |  | 0 | - | 모든 제어구간에서 Io GAIN 조정
| 15 | SET MAX DUTY |  | 12 | µs | PWM 제어구간에서 PWM MAX DUTY 시간 조정
| 16 | VO PWM GAIN |  | 0 | - | PWM 제어구간에서 Vo OFFSET 조정
| 17 | VO PWM OFFSET |  | 0 | - | PWM 제어구간에서 Vo GAIN 조정
| 18 | MD1~4 TEMP GAIN |  | 0 | - | 1~4번 모듈의 온도 GAIN 조정
| 19 | MD1 ~ 4 VRS GAIN |  | 0 | - | 1~4번 모듈의 입력전압 GAIN 조정
| 20 | MD1~4 IINR GAIN |  | 0 | - | 1~4번 모듈의 입력전류 GAIN 조정
| 21 | TEST MODE |  | OFF | - | 설정 REF의 10%,90% 출력으로 순간 제어하여 연속 동작 합니다. 임의로 조작 절대 금지!
| 22 | VERSION |  | 최신 버전 | - | 현재 IF B/D의 DSP SW 버전을 확인합니다.
준비물 |  |  |  | 준비물 |  |  | 필 수 확 인 사 항
품 명 |  | 수량 | 단위 | 부하 |  |  | 주황색으로 표시된 설정값으로 설정되어있는지 확인
확인사항에 이상 없으면 공정번호 8-4번으로 진행한다.
공정번호 | 8-4 | 8. POWER TEST | [5 empty] | 결 재 | 담 당 | 검 토 | 승 인
문서제목 | DC-EPC_FAULT_TOLERANT_시운전 절차서
공정단계 | POWER TEST
주의사항
[8 empty] | 1 | TEST동안 장비, 부하 근처에 사람이 접근하지 못하도록 할 것
준비물 |  |  |  | 준비물 |  |  | 필 수 확 인 사 항
품 명 |  | 수량 | 단위 |  |  |  | 다섯개의 Ir Sensing 값이 모두 비슷하게 나오는지 확인
실제 Vo에서 출력이 오버랩 되는 구간이 나오는지 확인
확인사항에 이상 없으면 공정번호 9-1번으로 진행한다.
※
※
※
※
※
※
※
※
※
※
※
※
100kW 완조립 TR
부하 CAPACITOR
부하 저항 TANK
HV
DIGITAL 전류 미터
※주의
HV LINE 공중 배선하여 절연거리 반드시 확보할 것
EARTH
GND
전류 프로브 클램프
※
※
※
※
※
※
※
※
※
※
※
※
1. 아래 그림과 같이 배선하여 부하를 연결 합니다
2. 3상 입력 전원을 연결하고 전원을 인가해 줍니다
3. LCD의 Up + Down 버튼을 눌러 C1_S~C5_S에 숫자 2가 모두 뜨는지 확인해 줍니다( CAN통신 연결 확인 )
※
※
※
※
※
※
※
※
※
※
※
※
※
※
※
※
※
※
※
※
※
※
※
※
1. LCD RUN 버튼을 눌러 출력을 진행 합니다.
2. SET BASE V를 천천히 올리면서 Full Load까지 출력을 확인 합니다.
3. LCD에 5Module의 Ir SENSING 값이 서로 비슷하게 표시되는지 확인 합니다.
4. Vo Limit를 조정하여 Vo 제어가 되는지 확인 합니다.
5. Io Limit를 조정하여 Io 제어가 되는지 확인 합니다.
6. Vo, Io Full Limit 상태에서 Run / Stop을 반복하고 Vo 실제 파형을 확인 합니다.
7. 아래 파형중 오른쪽 파형과 같이 출력이 오버랩되는 구간이 있는지 확인 합니다.

## 9.출력 전압 Calibration
공정번호 | 9-1 | 9. 출력 전압 Calibration | [5 empty] | 결 재 | 담 당 | 검 토 | 승 인
문서제목 | DC-EPC_FAULT_TOLERANT_시운전 절차서
공정단계 | Vo Calibration
주의사항
| 순번 | PARAMETER |  | 설정 | 단위 | 설명
| 11 | VO OFFSET |  | 0 | - | PFM 제어구간에서 Vo OFFSET 조정
| 13 | VO GAIN |  | 0 | - | PFM 제어구간에서 Vo GAIN 조정
| 16 | VO PWM GAIN |  | 0 | - | PWM 제어구간에서 Vo OFFSET 조정
| 17 | VO PWM OFFSET |  | 0 | - | PWM 제어구간에서 Vo GAIN 조정
준비물 |  |  |  | 준비물 |  |  | 필 수 확 인 사 항
품 명 |  | 수량 | 단위 |  |  |  | 표시값과 측정값의 오차가 선형성이 나오는 범위내에서 5% 이내 일 것
확인사항에 이상 없으면 공정번호 10-1번으로 진행한다.
※
※
※
※
※
※
※
※
※
※
※
※
※
※
※
※
※
※
※
※
※
※
※
※
1. 개발자 Parameter setting에서 아래 Parameter들을 조정하여 LCD의 Vo표시 값이 실제 전압값과 같아지며
선형성을 유지하도록 TEST 합니다.
2. PWM, PFM 제어구간별로 설정해야하는 Parameter가 다르며, 현재 제어 상태 표시는 LCD에서 UP+DOWN 버튼
을 눌러 확인 할 수 있습니다.
※
※
※
※
※
※
※
※
※
※
※
※
※
※
※
※
※
※
※
※
※
※
※
※

## 10.출력 전류 Calibration
공정번호 | 10-1 | 10. 출력 전류 Calibration | [5 empty] | 결 재 | 담 당 | 검 토 | 승 인
문서제목 | DC-EPC_FAULT_TOLERANT_시운전 절차서
공정단계 | Io Calibration
주의사항
| 순번 | PARAMETER |  | 설정 | 단위 | 설명
| 12 | IO OFFSET |  | 0 | - | 모든 제어구간에서 Io OFFSET 조정
| 14 | IO GAIN |  | 0 | - | 모든 제어구간에서 Io GAIN 조정
준비물 |  |  |  | 준비물 |  |  | 필 수 확 인 사 항
품 명 |  | 수량 | 단위 |  |  |  | 표시값과 측정값의 오차가 선형성이 나오는 범위내에서 5% 이내 일 것
확인사항에 이상 없으면 공정번호 11-1번으로 진행한다.
※
※
※
※
※
※
※
※
※
※
※
※
※
※
※
※
※
※
※
※
※
※
※
※
1. 개발자 Parameter setting에서 아래 Parameter들을 조정하여 LCD의 Io표시 값이 실제 전류값과 같아지며
선형성을 유지하도록 TEST 합니다.
※
※
※
※
※
※
※
※
※
※
※
※
※
※
※
※
※
※
※
※
※
※
※
※

## 11.역률 효율 측정
공정번호 | 11-1 | 11. 역률 효율 측정 |  |  |  | 결 재 | 담 당 | 검 토 | 승 인
문서제목 | DC-EPC_FAULT_TOLERANT_시운전 절차서
공정단계 | 역률 효율 측정
주의사항
준비물 |  |  |  | 준비물 | 필 수 확 인 사 항
품 명 |  | 수량 | 단위 |  | 효율 : Full 출력 중 90% 이상일 것
역률 : Full 출력 중 0.85 이상일 것
확인사항에 이상 없으면 공정번호 12-2번으로 진행한다.
※
※
※
※
※
※
※
※
※
※
※
※
※
※
※
※
※
※
※
※
※
※
※
※
1. 3상 파워미터를 연결하고, Full Load에서 효율, 역률을 계측, 계산 합니다.
※
※
※
※
※
※
※
※
※
※
※
※
※
※
※
※
※
※
※
※
※
※
※
※
효율 : 실제 출력과 계산
역률

## 12. IE MODE TEST
공정번호 | 12-1 | 12. IE MODE TEST | [5 empty] | 결 재 | 담 당 | 검 토 | 승 인
문서제목 | DC-EPC_FAULT_TOLERANT_시운전 절차서
공정단계 | IE MODE Parameter Setting
주의사항
[8 empty] | 1 | Vo Peak 값이 Vo REF값에 도달하지 않았더라도, ON TIME이 끝나면 OFF TIME으로 전환합니다.
[8 empty] | 2 | ON TIME 시간 이전에, Vo Peak 값이 Vo REF값에 도달하면, OFF TIME으로 전환합니다.
| 순번 | PARAMETER |  | 설정 | 단위 | 설명
| 10 | IE MODE ONOFF |  | OFF |  | IE MODE 사용여부를 선택 합니다.
| 11 | IE MODE ON T |  | 10 | ms | IE MODE 시 ON 시간을 설정 합니다.
| 12 | IE MODE OFF T |  | 20 | ms | IE MODE 시 OFF 시간을 설정 합니다.
준비물 |  |  |  | 준비물 |  |  | 필 수 확 인 사 항
품 명 |  | 수량 | 단위 |  |  |  | ON, OFF TIME에 맞게 동작하는지 Vo 파형 확인
실제 Vo 파형상 Vo Peak값과 LCD에 표시되는 Vo Peak 값이 같은지 확인(오차율10%이내)
확인사항에 이상 없으면 공정번호 13-1번으로 진행한다.
※
※
※
※
※
※
※
※
※
※
※
※
※
※
※
※
※
※
※
※
※
※
※
※
※
※
※
※
※
※
※
※
※
※
※
※
※
※
※
※
※
※
※
※
※
※
※
※
-HV
EARTH
ON TIME
OFF
TIME
SRART REFERENCE TIME
IE.MODE
ON TIME
C 부하
저항 부하
1. Vo Peak를 SET BASE V로 설정합니다.
2. IE MODE ONOFF를 ON으로 설정 합니다.
3. 출력하고자 하는 목표 ON TIME을 설정하고 OFF TIME을 설정합니다.
( ON TIME은 OFF TIME보다 길게 설정될 수 없습니다. )

## 13. Spark TEST
공정번호 | 13-1 | 13. SPARK TEST | [5 empty] | 결 재 | 담 당 | 검 토 | 승 인
문서제목 | DC-EPC_FAULT_TOLERANT_시운전 절차서
공정단계 | Spark Test Setting
주의사항
[8 empty] | 1 | Oscilloscope 전원은 반드시 노이즈컷 트랜스를 거쳐서 사용할 것
[8 empty] | 2 | Digital 전류미터를 반드시 제거할 것
[8 empty] | 3 | 고전압 LINE 배선은 공중으로 하며, 그 어떤 물체와도 닿지 않도록 배선할 것 (정격 이상의 고전압 케이블 사용 시 예외)
준비물 |  |  |  | 준비물 |  |  | 필 수 확 인 사 항
품 명 |  | 수량 | 단위 |  |  |  | ON, OFF TIME에 맞게 동작하는지 Vo 파형 확인
실제 Vo 파형상 Vo Peak값과 LCD에 표시되는 Vo Peak 값이 같은지 확인(오차율10%이내)
확인사항에 이상 없으면 공정번호 13-2번으로 진행한다.
공정번호 | 13-2 | 13. SPARK TEST | [5 empty] | 결 재 | 담 당 | 검 토 | 승 인
문서제목 | DC-EPC_FAULT_TOLERANT_시운전 절차서
공정단계 | Spark Parameter Setting
주의사항
[8 empty] | 1 | Quench값이 SET SPARK RATE 계산값보다 커지면 Spark동작에 오류가 발생함으로 Quench값은 SPM보다 낮게 설정할 것 Quench < 60/SPM
| 순번 | PARAMETER |  | 설정 | 단위 | 설명
| 4 | SET SPARK RATE |  | 12 | a/m | 1분간 발생하는 Spark 횟수를 지정합니다.
| 5 | QUENCH |  | 99 | ms | Spark 발생 후 다시 가동하기 시작하기까지 지연 시간입니다.
| 6 | SETBACK |  | 30 | % | Spark 발생 후 %만큼 낮은 출력 동작
준비물 |  |  |  | 준비물 |  |  | 필 수 확 인 사 항
품 명 |  | 수량 | 단위 |  |  |  | Quench 설정이 Quench < 60/SPM 조건을 만족하는지 확인
확인사항에 이상 없으면 공정번호 13-3번으로 진행한다.
공정번호 | 13-2 | 13. SPARK TEST | [5 empty] | 결 재 | 담 당 | 검 토 | 승 인
문서제목 | DC-EPC_FAULT_TOLERANT_시운전 절차서
공정단계 | Spark Test
주의사항
준비물 |  |  |  | 준비물 |  |  | 필 수 확 인 사 항
품 명 |  | 수량 | 단위 |  |  |  | Spark 동작 확인
Setback 동작 확인
Setback의 Setback 동작 확인
장비 이상 유무 확인
기타 Fault가 발생하지 않는지 확인
확인사항에 이상 없으면 공정번호 14-1번으로 진행한다.
※
※
※
※
※
※
※
※
※
※
※
※
※
※
※
※
※
※
※
※
※
※
※
※
※
※
※
※
※
※
※
※
※
※
※
※
※
※
※
※
※
※
※
※
※
※
※
※
1. 부하 Capacitor C값을 현재 전원장치 출력에 적합한지 확인합니다.
2. 부하 Capacitor 양단에 스파크 갭을 연결 합니다.
3. 연결되어있던 Digital 전류미터를 제거해 줍니다.(Spark시 소손될 수 있음)
5 MODULE EPC TANK
부하 CAPACITOR
부하 저항 TANK
HV
※주의
HV LINE 공중 배선하여 절연거리 반드시 확보할 것
EARTH
GND
전류 프로브 클램프
스파크 갭
노이즈컷 트랜스
오실로스코프
※
※
※
※
※
※
※
※
※
※
※
※
1. 설명을 참조하여 아래 Parameter를 설정합니다.
※
※
※
※
※
※
※
※
※
※
※
※
※
※
※
※
※
※
※
※
※
※
※
※
※
※
※
※
※
※
※
※
※
※
※
※
※
※
※
※
※
※
※
※
※
※
※
※
1. SPARK TEST 진행 : Spark gap을 조정하여 Spark 발생 – Vo 파형 확인
2. SPARK TEST 100회 이상 진행 후 장비 이상 유무 확인
3. SETBACK 동작 확인
4. SETBACK의 SETBACK 동작 확인

## 14. Fault TEST
공정번호 | 14-1 | 14. Fault TEST | [5 empty] | 결 재 | 담 당 | 검 토 | 승 인
문서제목 | DC-EPC_FAULT_TOLERANT_시운전 절차서
공정단계 | FC : UVP Fault Test
주의사항
[8 empty] | 1 | 출하시에는 하기 레벨로 설정한다.
[8 empty] | 2 | UVP 레벨은 최대 전압의 5% 전압 레벨로 설정한다. --> EX) 70kV면 3kV, 또는 4kV
| 9 | UV LEVEL |  | 0 | kV | Under Voltage Fault 기준 Level 입니다.
| 10 | UV TIME DELAY |  | 5 | s | Under Voltage Level로 UV TIME DELAY만큼 유지 시Fault가 발생합니다. |  | 3 | DEALY TIME은 30s 로 한다.
준비물 |  |  |  | 준비물 |  |  | 필 수 확 인 사 항
품 명 |  | 수량 | 단위 |  |  |  | UVP 발생이 지정한 시간에 맞게 발생하는지 확인
확인사항에 이상 없으면 공정번호 14-2번으로 진행한다.
공정번호 | 14-2 | 14. Fault TEST | [5 empty] | 결 재 | 담 당 | 검 토 | 승 인
문서제목 | DC-EPC_FAULT_TOLERANT_시운전 절차서
공정단계 | FC : OVP Fault Test
주의사항
[8 empty] | 1 | 출하시에는 하기 레벨로 설정한다.
[8 empty] | 2 | OVP 레벨은 최대전압의 125% 전압 레벨 또는 설정 최대값으로 설정한다. (둘중 낮은 전압 레벨로 설정) --> EX) 70kV면 87.5kV, 설정 최대값: 95kV
| 5 | VO OVP LV |  | 30 | kV | OVP FAULT동작 기준 레벨을 설정합니다.
준비물 |  |  |  | 준비물 |  |  | 필 수 확 인 사 항
품 명 |  | 수량 | 단위 |  |  |  | OVP 확인
확인사항에 이상 없으면 공정번호 14-3번으로 진행한다.
공정번호 | 14-3 | 14. Fault TEST | [5 empty] | 결 재 | 담 당 | 검 토 | 승 인
문서제목 | DC-EPC_FAULT_TOLERANT_시운전 절차서
공정단계 | FC : OCP Fault Test
주의사항
[8 empty] | 1 | 출하시에는 하기 레벨로 설정한다.
[8 empty] | 2 | OCP 레벨은 최대전류의 150% 레벨로 설정한다. -->EX) 1000mA 이면 1500mA
| 6 | IO OCP LV |  | 100 | mA | OCP FAULT 동작 기준 레벨을 설정합니다.
준비물 |  |  |  | 준비물 |  |  | 필 수 확 인 사 항
품 명 |  | 수량 | 단위 |  |  |  | OCP 확인
확인사항에 이상 없으면 공정번호 14-4번으로 진행한다.
공정번호 | 14-4 | 14. Fault TEST | [5 empty] | 결 재 | 담 당 | 검 토 | 승 인
문서제목 | DC-EPC_FAULT_TOLERANT_시운전 절차서
공정단계 | FC : OTP Fault Test
주의사항
[8 empty] | 1 | 출하시에는 하기 레벨로 설정한다.
[8 empty] | 2 | OTP는 75도로 설정한다.
| 4 | SET OTP |  | 10 | ℃ | OTP FAULT동작 기준 온도 레벨을 설정합니다.
준비물 |  |  |  | 준비물 |  |  | 필 수 확 인 사 항
품 명 |  | 수량 | 단위 |  |  |  | OTP 확인
확인사항에 이상 없으면 공정번호 15-1번으로 진행한다.
※
※
※
※
※
※
※
※
※
※
※
※
※
※
※
※
※
※
※
※
※
※
※
※
※
※
※
※
※
※
※
※
※
※
※
※
※
※
※
※
※
※
※
※
※
※
※
※
※
※
※
※
※
※
※
※
※
※
※
※
※
※
※
※
※
※
※
※
※
※
※
※
※
※
※
※
※
※
※
※
※
※
※
※
※
※
※
※
※
※
※
※
※
※
※
※
※
※
※
※
※
※
※
※
※
※
※
※
1. 아래 Parameter를 10kV로 설정 합니다.
2. Vo 출력을 10kV이하로 발생시켜 Under Voltage Fault가 발생하는지 확인합니다.
※
※
※
※
※
※
※
※
※
※
※
※
1. 아래 개발자 Parameter OVP LV를 낮게 설정하고, Vo 출력을 해당 레벨만큼 발생시켜 OVP를 확인 합니다.
※
※
※
※
※
※
※
※
※
※
※
※
※
※
※
※
※
※
※
※
※
※
※
※
※
※
※
※
※
※
※
※
※
※
※
※
※
※
※
※
※
※
※
※
※
※
※
※
※
※
※
※
※
※
※
※
※
※
※
※
※
※
※
※
※
※
※
※
※
※
※
※
※
※
※
※
※
※
※
※
※
※
※
※
※
※
※
※
※
※
※
※
※
※
※
※
※
※
※
※
※
※
※
※
※
※
※
※
1. 아래 개발자 Parameter OCP LV를 낮게 설정하고, Io 출력을 해당 레벨만큼 발생시켜 OCP를 확인 합니다.
※
※
※
※
※
※
※
※
※
※
※
※
※
※
※
※
※
※
※
※
※
※
※
※
※
※
※
※
※
※
※
※
※
※
※
※
※
※
※
※
※
※
※
※
※
※
※
※
※
※
※
※
※
※
※
※
※
※
※
※
※
※
※
※
※
※
※
※
※
※
※
※
※
※
※
※
※
※
※
※
※
※
※
※
※
※
※
※
※
※
※
※
※
※
※
※
※
※
※
※
※
※
※
※
※
※
※
※
1. 아래 개발자 Parameter OTP LV를 낮게 설정하여 OTP가 발생하는지 확인 합니다.

## 15.Ext D.IN TEST
공정번호 | 15-1 | 15. Ext D.IN TEST | [5 empty] | 결 재 | 담 당 | 검 토 | 승 인
문서제목 | DC-EPC_FAULT_TOLERANT_시운전 절차서
공정단계 | PINMAP 확인
| Pin Description ( J3 ) | [6 empty] | 주의사항
| B1 | EXT_DIN1_1 | Opened : Input Ext Stop Closed : Input Ext Run | A1 | GND | GND
| B2 | EXT_DIN1_2 |  | A2
| B3 | EXT_DIN2_1 | Opened : Normal condition Closed : Input Ext Emergency Stop | A3
| B4 | EXT_DIN2_2 |  | A4
| B5 | EXT_DIN3_1 | Opened : ROCAL Closed : REMOTE READY | A5
| B6 | EXT_DIN3_2 |  | A6
| B7 | EXT_DIN4_1 | Opened : Normal condition Closed : REDUCE | A7
| B8 | EXT_DIN4_2 |  | A8
| B9 | EXT_DIN5_1 | N/A | A9
| B10 | EXT_DIN5_2 |  | A10
| B11 | EXT_DIN6_1 | N/A | A11
| B12 | EXT_DIN6_2 |  | A12
| B13 | EXT_DIN7_1 | N/A | A13
| B14 | EXT_DIN7_2 |  | A14
| B15 | EXT_DIN8_1 | N/A | A15
| B16 | EXT_DIN8_2 |  | A16
| B17 | EXT_DIN9_1 | N/A | A17
| B18 | EXT_DIN9_2 |  | A18
| B19 | EXT_DIN10_1 | N/A | A19
| B20 | EXT_DIN10_2 |  | A20
준비물 |  |  |  | 준비물 |  |  | 필 수 확 인 사 항
품 명 |  | 수량 | 단위 |  |  |  | 단자대 J3 위치 확인
확인사항에 이상 없으면 공정번호 15-2번으로 진행한다.
공정번호 | 15-2 | 15. Ext D.IN TEST | [5 empty] | 결 재 | 담 당 | 검 토 | 승 인
문서제목 | DC-EPC_FAULT_TOLERANT_시운전 절차서
공정단계 | EXT_DIGITAL INPUT_1 EXTERNAL RUN/STOP
주의사항
| 14 | SET ONOFF |  | [ Local] | - | 장비의 Run/Stop을 Local/Remote/Contact로 진행합니다.
준비물 |  |  |  | 준비물 |  |  | 필 수 확 인 사 항
품 명 |  | 수량 | 단위 |  |  |  | Din1_ Run/stop 동작 확인
확인사항에 이상 없으면 공정번호 15-3번으로 진행한다.
공정번호 | 15-3 | 15. Ext D.IN TEST | [5 empty] | 결 재 | 담 당 | 검 토 | 승 인
문서제목 | DC-EPC_FAULT_TOLERANT_시운전 절차서
공정단계 | EXT_DIGITAL INPUT_2 EXTERNAL EMERGENCY STOP
주의사항
준비물 |  |  |  | 준비물 |  |  | 필 수 확 인 사 항
품 명 |  | 수량 | 단위 |  |  |  | Din1_ Run/stop 동작 확인
확인사항에 이상 없으면 공정번호 15-2번으로 진행한다.
※
※
※
※
※
※
※
※
※
※
※
※
※
※
※
※
※
※
※
※
※
※
※
※
※
※
※
※
※
※
※
※
※
※
※
※
※
※
※
※
※
※
※
※
※
※
※
※
※
※
※
※
※
※
※
※
※
※
※
※
※
※
※
※
※
※
※
※
※
※
※
※
※
※
※
※
※
※
※
※
※
※
※
※
※
※
※
※
※
※
※
※
※
※
※
※
※
※
※
※
※
※
※
※
※
※
※
※
※
※
※
※
※
※
※
※
※
※
※
※
※
※
※
※
※
※
※
※
※
※
※
※
※
※
※
※
※
※
※
※
※
※
※
※
※
※
※
※
※
※
※
※
※
※
※
※
※
※
※
※
※
※
※
※
※
※
※
※
※
※
※
※
※
※
※
※
※
※
※
※
※
※
※
※
※
※
※
※
※
※
※
※
※
※
※
※
※
※
※
※
※
※
※
※
※
※
※
※
※
※
※
※
※
※
※
※
※
※
※
※
※
※
※
※
※
※
※
※
※
※
※
※
※
※
※
※
※
※
※
※
※
※
※
※
※
※
※
※
※
※
※
※
※
※
※
※
※
※
※
※
※
※
※
※
※
※
※
※
※
※
※
※
※
※
※
※
※
※
※
※
※
※
※
※
※
※
※
※
※
※
※
※
※
※
※
※
※
※
※
※
※
※
※
※
※
※
※
※
※
※
※
※
※
※
※
※
※
※
※
※
※
※
※
※
※
※
※
※
※
※
※
※
※
※
※
※
※
※
※
※
※
※
※
※
※
※
※
※
1. 다음 Parameter SET ONOFF를 EXT.DIS로 설정 합니다.
2. PIN Description(J3)를 참조하여, J3단자대의 1,2번인 B1, A1을 Short(Closed) 합니다.
3. 장비가 Run되는지 확인하고, Closed되어있던 단자를 Open시켜 정상적으로 Stop하는지 확인 합니다.
※
※
※
※
※
※
※
※
※
※
※
※
※
※
※
※
※
※
※
※
※
※
※
※
※
※
※
※
※
※
※
※
※
※
※
※
※
※
※
※
※
※
※
※
※
※
※
※
※
※
※
※
※
※
※
※
※
※
※
※
※
※
※
※
※
※
※
※
※
※
※
※
※
※
※
※
※
※
※
※
※
※
※
※
※
※
※
※
※
※
※
※
※
※
※
※
※
※
※
※
※
※
※
※
※
※
※
※
※
※
※
※
※
※
※
※
※
※
※
※
1. 다음 Parameter SET ONOFF를 EXT.DIS로 설정 합니다.
2. PIN Description(J3)를 참조하여, J3단자대의 1,2번인 B1, A1을 Short(Closed) 합니다.
3. 장비가 Run되는지 확인하고, Closed되어있던 단자를 Open시켜 정상적으로 Stop하는지 확인 합니다.

## 16.Ext D.OUT TEST
공정번호 | 16-1 | 16. Ext D.OUT TEST | [5 empty] | 결 재 | 담 당 | 검 토 | 승 인
문서제목 | DC-EPC_FAULT_TOLERANT_시운전 절차서
공정단계 | Pin Description(J4) 확인
| Pin Description ( J4 ) | [6 empty] | 주의사항
| B1 | EXT_DIN11_1 | N/A | A1 | GND | GND
| B2 | EXT_DIN11_2 |  | A2
| B3 | EXT_DIN12_1 | N/A | A3
| B4 | EXT_DIN12_2 |  | A4
| B5 | EXT_AIN1+ | ANALOG INPUT 1+ | A5 | EXT_AIN1- | ANALOG INPUT 1-
| B6 | EXT_AIN2+ | ANALOG INPUT 2+ | A6 | EXT_AIN2- | ANALOG INPUT 2-
| B7 | EXT_DOUT1_1 | Opened : READY Closed : FAULT | A7 | EXT_DOUT1_1_CM | B7 의 GND
| B8 | EXT_DOUT1_2 |  | A8 | EXT_DOUT1_2_CM | B8 의 GND
| B9 | EXT_DOUT2_1 | Opened : STOP (HV_OFF) Closed : RUN (HV_ON) | A9 | EXT_DOUT2_1_CM | B9 의 GND
| B10 | EXT_DOUT2_2 |  | A10 | EXT_DOUT2_2_CM | B10 의 GND
| B11 | EXT_DOUT3_1 | N/A | A11 | EXT_DOUT3_1_CM | B11 의 GND
| B12 | EXT_DOUT3_2 |  | A12 | EXT_DOUT3_2_CM | B12 의 GND
| B13 | EXT_DOUT4_1 | N/A | A13 | EXT_DOUT4_1_CM | B13 의 GND
| B14 | EXT_DOUT4_2 |  | A14 | EXT_DOUT4_2_CM | B14 의 GND
| B15 | EXT_DOUT5_1 | N/A | A15 | EXT_DOUT5_1_CM | B15 의 GND
| B16 | EXT_DOUT5_2 |  | A16 | EXT_DOUT5_2_CM | B16 의 GND
| B17 | EXT_DOUT6_1 | N/A | A17 | EXT_DOUT6_1_CM | B17 의 GND
| B18 | EXT_DOUT6_2 |  | A18 | EXT_DOUT6_2_CM | B18 의 GND
| B19 | CH1.AOUT | Vo 4~20mA ANALOG 출력 | A19 | GND | GND
| B20 | CH2.AOUT | Io 4~20mA ANALOG 출력 | A20
준비물 |  |  |  | 준비물 |  |  | 필 수 확 인 사 항
품 명 |  | 수량 | 단위 |  |  |  | 단자대 J4 위치 확인
확인사항에 이상 없으면 공정번호 16-2번으로 진행한다.
※
※
※
※
※
※
※
※
※
※
※
※
※
※
※
※
※
※
※
※
※
※
※
※
※
※
※
※
※
※
※
※
※
※
※
※
※
※
※
※
※
※
※
※
※
※
※
※
※
※
※
※
※
※
※
※
※
※
※
※
※
※
※
※
※
※
※
※
※
※
※
※
※
※
※
※
※
※
※
※
※
※
※
※
※
※
※
※
※
※
※
※
※
※
※
※
※
※
※
※
※
※
※
※
※
※
※
※
※
※
※
※
※
※
※
※
※
※
※
※
※
※
※
※
※
※
※
※
※
※
※
※
※
※
※
※
※
※
※
※
※
※
※
※
※
※
※
※
※
※
※
※
※
※
※
※
※
※
※
※
※
※
※
※
※
※
※
※
※
※
※
※
※
※
※
※
※
※
※
※
※
※
※
※
※
※
※
※
※
※
※
※
※
※
※
※
※
※
※
※
※
※
※
※
※
※
※
※
※
※
※
※
※
※
※
※
※
※
※
※
※
※
※
※
※
※
※
※
※
※
※
※
※
※
※
※
※
※
※
※
※
※
※
※
※
※
※
※
※
※
※
※
※
※
※
※
※
※
※
※
※
※
※
※
※
※
※
※
※
※
※
※
※
※
※
※
※
※
※
※
※
※
※
※
※
※
※
※
※
※
※
※
※
※
※
※
※
※
※
※
※
※
※
※
※
※
※
※
※
※
※
※
※
※
※
※
※
※
※
※
※
※
※
※
※
※
※
※
※
※
※
※
※
※
※
※
※
※
※
※
※
※
※
※
※
※
※
※
※
※
※
※
※
※
※
※
※
※
※
※
※
※
※
※
※
※
※
※
※
※
※
※
※
※
※
※
※
※
※
※
※
※
※
※
※
※
※
※
※
※
※
※
※
※
※
※
※
※
※
※
※
※
※
※
※
※
※
※
※
※
※
※
※
※
※
※
※
※
※
※
※
※
※
※
※
※
※
※
※
※
※
※
※
※
※
※
※
※
※
※
※
※
※
※
※
※
※
※
※
※
※
※
※
※
※
※
※
※
※
※
※
※
※
※
※
※
※
※

## 17. Analog OUT TEST
공정번호 | 17-1 | 17. Analog OUT TEST | [5 empty] | 결 재 | 담 당 | 검 토 | 승 인
문서제목 | DC-EPC_FAULT_TOLERANT_시운전 절차서
공정단계 | Pin Description(J4) 확인
| Pin Description ( J4 ) | [6 empty] | 주의사항
| B1 | EXT_DIN11_1 | N/A | A1 | GND | GND |  | 1 | TEST MODE를 ON 상태로 하면 Vo혹은 Io 설정값대로 4~20mA 출력을 확일할 수 있음.
| B2 | EXT_DIN11_2 |  | A2
| B3 | EXT_DIN12_1 | N/A | A3 |  |  |  | 2 | TEST MODE를 ON 상태로 한뒤 RUN을 하면 안됨. --> RUN을 하면 STEP RESPONSE 동작을 하게 됨.
| B4 | EXT_DIN12_2 |  | A4
| B5 | EXT_AIN1+ | ANALOG INPUT 1+ | A5 | EXT_AIN1- | ANALOG INPUT 1-
| B6 | EXT_AIN2+ | ANALOG INPUT 2+ | A6 | EXT_AIN2- | ANALOG INPUT 2-
| B7 | EXT_DOUT1_1 | Opened : READY Closed : FAULT | A7 | EXT_DOUT1_1_CM | B7 의 GND
| B8 | EXT_DOUT1_2 |  | A8 | EXT_DOUT1_2_CM | B8 의 GND
| B9 | EXT_DOUT2_1 | Opened : STOP (HV_OFF) Closed : RUN (HV_ON) | A9 | EXT_DOUT2_1_CM | B9 의 GND
| B10 | EXT_DOUT2_2 |  | A10 | EXT_DOUT2_2_CM | B10 의 GND
| B11 | EXT_DOUT3_1 | N/A | A11 | EXT_DOUT3_1_CM | B11 의 GND
| B12 | EXT_DOUT3_2 |  | A12 | EXT_DOUT3_2_CM | B12 의 GND
| B13 | EXT_DOUT4_1 | N/A | A13 | EXT_DOUT4_1_CM | B13 의 GND
| B14 | EXT_DOUT4_2 |  | A14 | EXT_DOUT4_2_CM | B14 의 GND
| B15 | EXT_DOUT5_1 | N/A | A15 | EXT_DOUT5_1_CM | B15 의 GND
| B16 | EXT_DOUT5_2 |  | A16 | EXT_DOUT5_2_CM | B16 의 GND
| B17 | EXT_DOUT6_1 | N/A | A17 | EXT_DOUT6_1_CM | B17 의 GND
| B18 | EXT_DOUT6_2 |  | A18 | EXT_DOUT6_2_CM | B18 의 GND
| B19 | CH1.AOUT | Vo 4~20mA ANALOG 출력 | A19 | GND | GND
| B20 | CH2.AOUT | Io 4~20mA ANALOG 출력 | A20
준비물 |  |  |  | 준비물 |  |  | 필 수 확 인 사 항
품 명 |  | 수량 | 단위 |  |  |  | 단자대 J4 위치 확인
확인사항에 이상 없으면 공정번호 18-1번으로 진행한다.
※
※
※
※
※
※
※
※
※
※
※
※
※
※
※
※
※
※
※
※
※
※
※
※
※
※
※
※
※
※
※
※
※
※
※
※
※
※
※
※
※
※
※
※
※
※
※
※
※
※
※
※
※
※
※
※
※
※
※
※
※
※
※
※
※
※
※
※
※
※
※
※
※
※
※
※
※
※
※
※
※
※
※
※
※
※
※
※
※
※
※
※
※
※
※
※
※
※
※
※
※
※
※
※
※
※
※
※
※
※
※
※
※
※
※
※
※
※
※
※
※
※
※
※
※
※
※
※
※
※
※
※
※
※
※
※
※
※
※
※
※
※
※
※
※
※
※
※
※
※
※
※
※
※
※
※
※
※
※
※
※
※
※
※
※
※
※
※
※
※
※
※
※
※
※
※
※
※
※
※
※
※
※
※
※
※
※
※
※
※
※
※
※
※
※
※
※
※
※
※
※
※
※
※
※
※
※
※
※
※
※
※
※
※
※
※
※
※
※
※
※
※
※
※
※
※
※
※
※
※
※
※
※
※
※
※
※
※
※
※
※
※
※
※
※
※
※
※
※
※
※
※
※
※
※
※
※
※
※
※
※
※
※
※
※
※
※
※
※
※
※
※
※
※
※
※
※
※
※
※
※
※
※
※
※
※
※
※
※
※
※
※
※
※
※
※
※
※
※
※
※
※
※
※
※
※
※
※
※
※
※
※
※
※
※
※
※
※
※
※
※
※
※
※
※
※
※
※
※
※
※
※
※
※
※
※
※
※
※
※
※
※
※
※
※
※
※
※
※
※
※
※
※
※
※
※
※
※
※
※
※
※
※
※
※
※
※
※
※
※
※
※
※
※
※
※
※
※
※
※
※
※
※
※
※
※
※
※
※
※
※
※
※
※
※
※
※
※
※
※
※
※
※
※
※
※
※
※
※
※
※
※
※
※
※
※
※
※
※
※
※
※
※
※
※
※
※
※
※
※
※
※
※
※
※
※
※
※
※
※
※
※
※
※
※
※
※
※
※
※
※
※
※
※
※
※
※
※
※
※
※
※
※
※
※
※
※
※

## 18. 485 Communication TEST
공정번호 | 18-1 | 18. 485 Communication TEST | [5 empty] | 결 재 | 담 당 | 검 토 | 승 인
문서제목 | DC-EPC_FAULT_TOLERANT_시운전 절차서
공정단계 | Pin Description(J5) 확인
| Pin Description ( J5 ) | [6 empty] | 주의사항
| B1 | TXA+ | 485통신 TX+ ( CHANNEL A )_PLC등 외부통신 | A1 | TXA- | 485통신 TX- ( CHANNEL A )_PLC등 외부통신 |  | 1 | 개발자 Parameter에서 SET BPS를 Modbus와 동일하게 설정
| B2 | TXB+ | 485통신 TX+ ( CHANNEL B )_TOUCH | A2 | TXB- | 485통신 TX- ( CHANNEL B )_TOUCH
| B3 | TXC+ | 485통신 TX+ ( CHANNEL C )_LCD | A3 | TXC- | 485통신 TX- ( CHANNEL C )_LCD
| B4 | N/A | N/A | A4 | GND | GND
| B5 | N/A | N/A | A5
| B6 | +5V EXT | +5V(사용금지) | A6
| B7 | +24V EXT | +24V(사용금지) | A7 | +24V EXT | +24V(사용금지)
| B8 | CANB_H | N/A | A8 | CANB_L | N/A
| B9 | N/A | N/A | A9 | N/A | N/A
| B10 | N/A | N/A | A10 | N/A | N/A
1. 485 컨버터를 이용, Modbus Poll 프로그램으로 연결하여 통신을 확인 합니다.
준비물 |  |  |  | 준비물 |  |  | 필 수 확 인 사 항
품 명 |  | 수량 | 단위 |  |  |  | 단자대 J5 위치 확인
통신속도 확인
확인사항에 이상 없으면 공정번호 19-1번으로 진행한다.
※
※
※
※
※
※
※
※
※
※
※
※
※
※
※
※
※
※
※
※
※
※
※
※
※
※
※
※
※
※
※
※
※
※
※
※
※
※
※
※
※
※
※
※
※
※
※
※
※
※
※
※
※
※
※
※
※
※
※
※
※
※
※
※
※
※
※
※
※
※
※
※
※
※
※
※
※
※
※
※
※
※
※
※
※
※
※
※
※
※
※
※
※
※
※
※
※
※
※
※
※
※
※
※
※
※
※
※
※
※
※
※
※
※
※
※
※
※
※
※
※
※
※
※
※
※
※
※
※
※
※
※
※
※
※
※
※
※
※
※
※
※
※
※
※
※
※
※
※
※
※
※
※
※
※
※
※
※
※
※
※
※
※
※
※
※
※
※
※
※
※
※
※
※
※
※
※
※
※
※
※
※
※
※
※
※
※
※
※
※
※
※
※
※
※
※
※
※
※
※
※
※
※
※
※
※
※
※
※
※
※
※
※
※
※
※
※
※
※
※
※
※
※
※
※
※
※
※
※
※
※
※
※
※
※
※
※
※
※
※
※
※
※
※
※
※
※
※
※
※
※
※
※
※
※
※
※
※
※
※
※
※
※
※
※
※
※
※
※
※
※
※
※
※
※
※
※
※
※
※
※
※
※
※
※
※
※
※
※
※
※
※
※
※
※
※
※
※
※
※
※
※
※
※
※
※
※
※
※
※
※
※
※
※
※
※
※
※
※
※
※
※
※
※
※
※
※
※
※
※
※
※
※
※
※
※
※
※
※
※
※
※
※
※
※
※
※
※
※
※
※
※
※
※
※
※
※
※
※
※
※
※
※
※
※
※
※
※
※
※
※
※
※
※
※
※
※
※
※
※
※
※
※
※
※
※
※
※
※
※
※
※
※
※
※
※
※
※
※
※
※
※
※
※
※
※
※
※
※
※
※
※
※
※
※
※
※
※
※
※
※
※
※
※
※
※
※
※
※
※
※
※
※
※
※
※
※
※
※
※
※
※
※
※
※
※
※
※
※
※
※
※
※
※
※
※
※
※
※
※
※
※
※
※
※
※
※
※

## 19. Aging TEST
공정번호 | 19-1 | 19. Aging Test |  |  |  | 결 재 | 담 당 | 검 토 | 승 인
문서제목 | DC-EPC_FAULT_TOLERANT_시운전 절차서
공정단계 | Aging Test
주의사항
1. 장비의 정격 Full Load에서 내부 절연유 온도 포화까지 Aging Test 진행
2. 온도 확인
준비물 |  |  |  | 준비물 | 필 수 확 인 사 항
품 명 |  | 수량 | 단위 |  | 온도 Data 확인
확인사항에 이상 없으면 공정번호 20-1번으로 진행한다.
※
※
※
※
※
※
※
※
※
※
※
※
※
※
※
※
※
※
※
※
※
※
※
※
※
※
※
※
※
※
※
※
※
※
※
※
※
※
※
※
※
※
※
※
※
※
※
※
※
※
※
※
※
※
※
※
※
※
※
※
※
※
※
※
※
※
※
※
※
※
※
※
※
※
※
※
※
※
※
※
※
※
※
※
※
※
※
※
※
※
※
※
※
※
※
※
※
※
※
※
※
※
※
※
※
※
※
※
※
※
※
※
※
※
※
※
※
※
※
※
※
※
※
※
※
※
※
※
※
※
※
※
※
※
※
※
※
※
※
※
※
※
※
※
※
※
※
※
※
※
※
※
※
※
※
※
※
※
※
※
※
※
※
※
※
※
※
※
※
※
※
※
※
※
※
※
※
※
※
※
※
※
※
※
※
※
※
※
※
※
※
※
※
※
※
※
※
※
※
※
※
※
※
※
※
※
※
※
※
※
※
※
※
※
※
※
※
※
※
※
※
※
※
※
※
※
※
※
※
※
※
※
※
※
※
※
※
※
※
※
※
※
※
※
※
※
※
※
※
※
※
※
※
※
※
※
※
※
※
※
※
※
※
※
※
※
※
※
※
※
※
※
※
※
※
※
※
※
※
※
※
※
※
※
※
※
※
※
※
※
※
※
※
※
※
※
※
※
※
※
※
※
※
※
※
※
※
※
※
※
※
※
※
※
※
※
※
※
※
※
※
※
※
※
※
※
※
※
※
※
※
※
※
※
※
※
※
※
※
※
※
※
※
※
※
※
※
※
※
※
※
※
※
※
※
※
※
※
※
※
※
※
※
※
※
※
※
※
※
※
※
※
※
※
※
※
※
※
※
※
※
※
※
※
※
※
※
※
※
※
※
※
※
※
※
※
※
※
※
※
※
※
※
※
※
※
※
※
※
※
※
※
※
※
※
※
※
※
※
※
※
※
※
※
※
※
※
※
※
※
※
※
※
※
※
※
※
※
※
※
※
※
※
※
※
※
※
※
※
※
※
※
※
※
※
※
※
※
※
※
※
※
※
※
※
※
※
※

## 20. PRESSURIZATION TEST
공정번호 | 20-1 | 20. PRESSURIZATION TEST |  |  |  | 결 재 | 담 당 | 검 토 | 승 인
문서제목 | DC-EPC_FAULT_TOLERANT_시운전 절차서
공정단계 | PRESSURIZATION TEST
주의사항
사진 첨부
준비물 |  |  |  | 준비물 | 필 수 확 인 사 항
품 명 |  | 수량 | 단위
질소가스통 |  | 1 | EA
확인사항에 이상 없으면 공정번호 21-1번으로 진행한다.
※
※
※
※
※
※
※
※
※
※
※
※
※
※
※
※
※
※
※
※
※
※
※
※
※
※
※
※
※
※
※
※
※
※
※
※
※
※
※
※
※
※
※
※
※
※
※
※
※
※
※
※
※
※
※
※
※
※
※
※
※
※
※
※
※
※
※
※
※
※
※
※
※
※
※
※
※
※
※
※
※
※
※
※
※
※
※
※
※
※
※
※
※
※
※
※
※
※
※
※
※
※
※
※
※
※
※
※
※
※
※
※
※
※
※
※
※
※
※
※
※
※
※
※
※
※
※
※
※
※
※
※
※
※
※
※
※
※
※
※
※
※
※
※
※
※
※
※
※
※
※
※
※
※
※
※
※
※
※
※
※
※
※
※
※
※
※
※
※
※
※
※
※
※
※
※
※
※
※
※
※
※
※
※
※
※
※
※
※
※
※
※
※
※
※
※
※
※
※
※
※
※
※
※
※
※
※
※
※
※
※
※
※
※
※
※
※
※
※
※
※
※
※
※
※
※
※
※
※
※
※
※
※
※
※
※
※
※
※
※
※
※
※
※
※
※
※
※
※
※
※
※
※
※
※
※
※
※
※
※
※
※
※
※
※
※
※
※
※
※
※
※
※
※
※
※
※
※
※
※
※
※
※
※
※
※
※
※
※
※
※
※
※
※
※
※
※
※
※
※
※
※
※
※
※
※
※
※
※
※
※
※
※
※
※
※
※
※
※
※
※
※
※
※
※
※
※
※
※
※
※
※
※
※
※
※
※
※
※
※
※
※
※
※
※
※
※
※
※
※
※
※
※
※
※
※
※
※
※
※
※
※
※
※
※
※
※
※
※
※
※
※
※
※
※
※
※
※
※
※
※
※
※
※
※
※
※
※
※
※
※
※
※
※
※
※
※
※
※
※
※
※
※
※
※
※
※
※
※
※
※
※
※
※
※
※
※
※
※
※
※
※
※
※
※
※
※
※
※
※
※
※
※
※
※
※
※
※
※
※
※
※
※
※
※
※
※
※
※
※
※
※
※
※
※
※
※
※
※
※
※
※
※
※
※
※
※
※

## 21. INSULATION RESISTANCE
공정번호 | 21-1 | 21. INSULATION RESISTANCE |  |  |  | 결 재 | 담 당 | 검 토 | 승 인
문서제목 | DC-EPC_FAULT_TOLERANT_시운전 절차서
공정단계 | 절연저항 측정
주의사항
|  |  |  | 1)입력 / 출력 |  |  | 현재 집진기는 입력 y-cap에 병렬로1Mohm 저항이 붙어있음. 1Mohm 저항값이 병렬로 보이면서 절연저항계에는 저항값이 수십~수백 kohm으로 표기된다.
à 250kohm
2)입력 / 접지
à 62kohm
준비물 |  |  |  | 준비물 | 필 수 확 인 사 항
품 명 |  | 수량 | 단위
메가옴테스터기 |  | 1 | EA
확인사항에 이상 없으면 공정번호 번으로 진행한다.
※
※
※
※
※
※
※
※
※
※
※
※
※
※
※
※
※
※
※
※
※
※
※
※
※
※
※
※
※
※
※
※
※
※
※
※
※
※
※
※
※
※
※
※
※
※
※
※
※
※
※
※
※
※
※
※
※
※
※
※
※
※
※
※
※
※
※
※
※
※
※
※
※
※
※
※
※
※
※
※
※
※
※
※
※
※
※
※
※
※
※
※
※
※
※
※
※
※
※
※
※
※
※
※
※
※
※
※
※
※
※
※
※
※
※
※
※
※
※
※
※
※
※
※
※
※
※
※
※
※
※
※
※
※
※
※
※
※
※
※
※
※
※
※
※
※
※
※
※
※
※
※
※
※
※
※
※
※
※
※
※
※
※
※
※
※
※
※
※
※
※
※
※
※
※
※
※
※
※
※
※
※
※
※
※
※
※
※
※
※
※
※
※
※
※
※
※
※
※
※
※
※
※
※
※
※
※
※
※
※
※
※
※
※
※
※
※
※
※
※
※
※
※
※
※
※
※
※
※
※
※
※
※
※
※
※
※
※
※
※
※
※
※
※
※
※
※
※
※
※
※
※
※
※
※
※
※
※
※
※
※
※
※
※
※
※
※
※
※
※
※
※
※
※
※
※
※
※
※
※
※
※
※
※
※
※
※
※
※
※
※
※
※
※
※
※
※
※
※
※
※
※
※
※
※
※
※
※
※
※
※
※
※
※
※
※
※
※
※
※
※
※
※
※
※
※
※
※
※
※
※
※
※
※
※
※
※
※
※
※
※
※
※
※
※
※
※
※
※
※
※
※
※
※
※
※
※
※
※
※
※
※
※
※
※
※
※
※
※
※
※
※
※
※
※
※
※
※
※
※
※
※
※
※
※
※
※
※
※
※
※
※
※
※
※
※
※
※
※
※
※
※
※
※
※
※
※
※
※
※
※
※
※
※
※
※
※
※
※
※
※
※
※
※
※
※
※
※
※
※
※
※
※
※
※
※
※
※
※
※
※
※
※
※
※
※
※
※
※
※
※
※
※
※
※
※
※
※
※
※
※
※
※
※
※
※
※
※